## Contactor_Control_Signals
Input | Output
Fault_HVBatRdy | K1
VCU_DriveReady | K2
VCU_MainHighVltCntctrCmd | K3
VCU_DC_CntctrCmd | K4
Sensors_HVBatteryCurrent_BEV | HVBatCntctrStat
Sensors_HVBatteryVoltage_BEV | HVBatCntrWeld_ImpdOpn
Sensors_HVBatteryVoltage_BEV_DCLink | Ke_t_HighVoltageBusActualPrechargeTime
Sensors_HVBatteryVoltage_BEV_DCFC | Ke_I_HighVoltageBusShortageCurrent
Sensors_HVBatPrecharge_Temp | Ke_V_HighVoltagePreChargeThreshold
Rprecharge | Ke_b_WeldCheckEnabler
HVIL_HVBatIntrlk_InternalStat | HVBatPrechgInbt (this output becomes an input after a unit delay)
VCU_VehSpeed
HVBatPrechgInbt

## AC_Charging_Signals
Input | Output
VCU_DCChargeInitialized | HVBat_DC_CntctrStat
VCU_MainHighVltCntctrCmd | HVBatChargeStat
VCU_ChargingSysSts | MaxChargeCurrentAllowed
VCU_Charger_Plugin_Status | MaxChargeRegenPowerAllowed
Fault_HVBatCell_Voltage_High_Thrsh | HVBatMaxCellVltAlld
Fault_HVBatRdy | HVBatMaxPkVltAllwd
Sensors_HVBatModTempMax
Sensors_HVBatCellVltMax
Sensors_HVBatSOCMax
Cntctr_K1
Cntctr_K2
Cntctr_K3

## DC_Fast_Charging_Signals
Input | Output
VCU_DCChargeInitialized | DC_Isolation_Sts
VCU_DC_CntctrCmd | HVBat_DC_CntctrStat
VCU_DC_Isolation_Cmd | HVBatChargeStat
VCU_MainHighVltCntctrCmd | MaxChargeCurrentAllowed
VCU_ChargingSysSts | HVBat_DC_CntctrOpn
VCU_Charger_Plugin_Status | HVBatCntctrReq
Fault_HVBatCell_Voltage_High_Thrsh
Fault_HVBatRdy
Sensors_HVBatModTempMax
Sensors_HVBatCellVltMax
Sensors_HVBatSOCMax
Cntctr_K1
Cntctr_K2
Cntctr_K3
Cntctr_K4